## ORÇAMENTO
ANEXO F - PLANILHA ORÇAMENTÁRIA
REF | SEM DESONERAÇÃO
SINAPI | JUNHO/2018
SEM DESONERAÇÃO
Ítem | Discriminação | Unidade | Quant. | Código SINAPI | Preço de Referência | Total | Código SINAPI | Sem BDI | Com BDI
1 | SISTEMA DE CAPTAÇÃO - POÇO ARTESIANO | [7 empty] | 20.85%
1.1 | Sistema Eletro-Mecânico
1.1.1 | Conjunto Motobomba Submersível, trifásica (380V), 8 CVs, Vazão 5.40 m³/hora, ATMT 185 mca - Conforme E.T03 | und | 1 | 00000750 | 6235.3766 | 6235.3766 | 00000750 | 5159.6 | 6235.3766
1.1.2 | Quadro de Comando trifásico Automático para inversor de frequencia completo para Conjunto Motobomba | und | 1 | Mercado Regional | 5318.11 | 5318.11 | Consula Mercado Regional | 5318.11 | 6426.9359
1.1.3 | Fornecimento e instalação - Cabo Cobre Flexível PP 3 x 6 mm² | m | 1200 | 91930 | 7.0576 | 8469.168 | 91930 | 5.84 | 7.0576
1.1.4 | Padrão de energia trifásico para alimentação da Bomba com poste e quadro de medição, instalado (completo) | und | 1 | 9540 | 1481.8385 | 1481.8385 | 9540 | 1226.18 | 1481.8385
1.1.5 | Caixa em Alvenaria para Elétrica | und | 1 | 97891 | 173.6252 | 173.6252 | 97891 | 143.67 | 173.6252
1.1.6 | Quadro de distribuição | und | 1 | 74131/004 | 557.8436 | 557.8436 | 74131/004 | 461.6 | 557.8436
1.1.7 | Eletroduto | m | 100 | 95785 | 12.5442 | 1254.423 | 91856 | 10.38 | 12.5442
| Total do sub-item | ..... | ..... |  | ..... | 23490.3849
1.2 | Execuçao casa de proteçao quadro de comando
1.2.1 | Fundações - Viga baldrame (concreto, aço, madeira e M.O.) | m³ | 0.5 | C1 | 798.7605 | 399.3802 | C1 | 660.952 | 798.7605
1.2.2 | Alvenaria ( Tijolos, argamassa e M.0) | m² | 1.65 | 87472 | 50.0923 | 82.6523 | 87472 | 41.45 | 50.0923
1.2.3 | Revestimento Paredes (Chapisco, Emboço, Argamassa, M.O) | m² | 3.3 | 87547 | 20.7137 | 68.3552 | 87547 | 17.14 | 20.7137
1.2.4 | Madeiramento para a cobertura | m² | 0.5 | 92539 | 68.4253 | 34.2126 | 92539 | 56.62 | 68.4253
1.2.5 | Aplicação de fundo selador - mínimo uma demão | m² | 3.3 | 88483 | 2.8762 | 9.4916 | 88483 | 2.38 | 2.8762
1.2.6 | Pintura sobre a alvenaria (Tinta Látex) - mínimo 2 demãos | m² | 3.3 | 88489 | 13.2452 | 43.709 | 88489 | 10.96 | 13.2452
1.2.7 | Piso Cimentado (Calçada apenas cimento alisado) | m³ | 2 | 87632 | 43.2401 | 86.4803 | 87632 | 35.78 | 43.2401
1.2.8 | Telhas de fibro-cimento sem amianto com parafusos | m² | 2 | 00007194 | 21.7167 | 43.4335 | 00007194 | 17.97 | 21.7167
| Total do sub-item | ..... | ..... |  | ..... | 767.7147
1.3 | Execuçao de cerca de proteçao 4,0 x 4,5 x 1,2
1.3.1 | Cerca com mourões de madeira roliça tratada | m | 17 | 74039/001 | 35.2882 | 599.8994 | 74039/001 | 29.2 | 35.2882
1.3.2 | Portão da Cerca | und | 1 | 74038/001 | 35.2882 | 35.2882 | 74038/001 | 29.2 | 35.2882
| Total do sub-item | ..... | ..... |  | ..... | 635.1876
1.4 | Instalações Hidráulicas
1.4.1 | Curva 90º Galvanizada 1 1/2" Macho/Fêmea | und | 3 | 00001809 | 55.7118 | 167.1355 | 00001809 | 46.1 | 55.7118
1.4.2 | União Assento Cônico Bronze/Ferro 1 1/2" | und | 1 | 00009884 | 51.8688 | 51.8688 | 00009884 | 42.92 | 51.8688
1.4.3 | Luva Galvanizada 1 1/2" | und | 14 | 00003939 | 17.1728 | 240.419 | 00003939 | 14.21 | 17.1728
1.4.4 | Tubo Galvanizado 1 1/2" | m | 66 | 00007697 | 32.7262 | 2159.9279 | 00007697 | 27.08 | 32.7262
1.4.5 | Válvula de Retenção Horizontal em Bronze 1 1/2 " | und | 2 | 73795/011 | 168.0298 | 336.0597 | 73795/011 | 139.04 | 168.0298
1.4.6 | Nipel Duplo Galvanizado 1 1/2" | und | 2 | 00004209 | 16.919 | 33.838 | 00004209 | 14 | 16.919
1.4.7 | Registro Gaveta metálico 1 1/2" | und | 2 | 00006010 | 75.6521 | 151.3042 | 00006010 | 62.6 | 75.6521
1.4.8 | Flange (tampa de poço) 6"x 1 1/2" | und | 1 | 00003270 | 248.093 | 248.093 | 00003270 | 205.29 | 248.093
| Total do sub-item | ..... | ..... |  | ..... | 3388.6461
| TOTAL ITEM 1 |  |  |  |  | 28281.9333
2 | ADUÇÃO
2.1 | Tubulação
2.1.1 | Tubo PEAD PE100 SDR 11 PN 16 DE 75 mm | m | 1132 | 00025886 | 45.3429 | 51328.1854 | 00025886 | 37.52 | 45.3429
2.1.2 | Flange sextavado DE 3" com colarinho | und | 1 | 00003268 | 99.8825 | 99.8825 | 00003268 | 82.65 | 99.8825
2.1.3 | Bucha de redução ferro galv com rosca BSP 3 x 1.1/2" | und | 1 | 00000776 | 49.331 | 49.331 | 00000776 | 40.82 | 49.331
2.1.4 | Curva 90º PEAD DE 75 mm PN 16 | und | 3 | 00037432 | 55.5064 | 166.5192 | 00037432 | 45.93 | 55.5064
2.1.5 | Curva 45º PEAD DE 75 mm PN 16 | und | 1 | 00037437 | 35.397 | 35.397 | 00037437 | 29.29 | 35.397
2.1.6 | Escavação mecânica de solos até 1,5m - Calculo médio (0,60*1,1 m³/m) | m³ | 747.12 |  | PREF. MUNICIPAL ERVAL VELHO
2.1.7 | Reaterro de solos até 1,5m - Calculo médio (0,60*1,1 m³/m) | m³ | 747.12 |  | PREF. MUNICIPAL ERVAL VELHO
2.1.8 | Assentamento da Tubulação da Adutora PEAD DE 75 mm | ml | 1132 | 97125 | 1.2206 | 1381.7022 | 97125 | 1.01 | 1.2206
| Total do sub-item | ..... | ..... |  | ..... | 53061.0173
2.2 | Caixas dos Acessórios
2.2.1 | Tê de redução PEAD DE 75 X 50 mm | und | 1 | 00037442 | 139.0621 | 139.0621 | 00037442 | 115.07 | 139.0621
2.2.2 | Curva 90º PEAD DE 50 mm | und | 1 | 00037432 | 55.5064 | 55.5064 | 00037432 | 45.93 | 55.5064
2.2.3 | Resgistro gaveta PEAD DE 50 mm | und | 1 | 00011677 | 21.5476 | 21.5476 | 00011677 | 17.83 | 21.5476
2.2.4 | Tubo PEAD DE 50 mm | m | 2 | 00025883 | 20.2665 | 40.5331 | 00025883 | 16.77 | 20.2665
2.2.5 | Tampa Metálica 1,0 X 0,8 m | und | 1 | 84796 | 705.764 | 705.764 | 84796 | 584 | 705.764
2.2.6 | Tampa Metálica 0,8 X 0,6 m | und | 1 | 84798 | 317.6663 | 317.6663 | 84798 | 262.86 | 317.6663
2.2.7 | Tê de redução rosca DE 75 mm X 1" | und | 2 | 00037440 | 115.4601 | 230.9202 | 00037440 | 95.54 | 115.4601
2.2.8 | Registro gaveta roscável 1" | und | 2 | 00020055 | 15.8072 | 31.6144 | 00020055 | 13.08 | 15.8072
2.2.9 | Niple roscável Fêmea 1" | und | 2 | 00004179 | 8.6529 | 17.3057 | 00004179 | 7.16 | 8.6529
2.2.10 | Ventosa 1" - Conforme E.T-05 | und | 2 | Mercado Regional | 194.37 | 388.74 | Consula Mercado Regional | 194.37 | 234.8961
2.2.11 | Tubo de concreto pré fabricado 0,60m - com tampa | und | 2 | 00003279 | 104.9945 | 209.989 | 00003279 | 86.88 | 104.9945
2.2.12 | Escavação mecânica de solos até 1,5m | m³ | 10 |  | PREF. MUNICIPAL ERVAL VELHO
2.2.13 | Escavação mecânica de solos até 1,5m | m³ | 10 |  | PREF. MUNICIPAL ERVAL VELHO
| Total do sub-item | ..... | ..... |  | ..... | 2158.6487
| TOTAL ITEM 2 |  |  |  |  | 55219.666
3 | RESERVAÇÃO E TRATAMENTO
3.1 | Movimentação de terra e locação
3.1.1 | Limpeza do terreno | m² | 100 | 73822/002 | PREF. MUNICIPAL ERVAL VELHO |  |  |  | 0
3.1.2 | Terraplenagem - até 20 cm | m³ | 18 |  | PREF. MUNICIPAL ERVAL VELHO
| Total do sub-item | ..... | ..... |  | ..... | 0
3.2 | Reservação
3.2.1 | Reservatório em Fibra de Vidro capacidade p/ 25.000 litros com Tampa | und | 1 | Mercado Regional | 9300 | 9300 | Consula Mercado Regional | 9300 | 11239.05
3.2.2 | Bóia Elétrica Nível Superior/Inferior | und | 1 | 00007588 | 49.4397 | 49.4397 | 00007588 | 40.91 | 49.4397
3.2.3 | Cabo de Aço 1/8" | kg | 5 | 00034344 | 8.5803 | 42.9017 | 00034344 | 7.1 | 8.5803
3.2.4 | Grampo tipo olhal | und | 4 | 00000402 | 10.4294 | 41.7174 | 00000402 | 8.63 | 10.4294
3.2.5 | Execução de Laje | m³ | 2.71 | C1 | 798.7605 | 2164.6409 | C1 | 660.952 | 798.7605
3.2.6 | Joelho PVC Soldável 90º 75 mm | und | 5 | 00001960 | 50.0077 | 250.0387 | 00001960 | 41.38 | 50.0077
3.2.7 | Joelho PVC Soldável 90º 50 mm | und | 2 | 00001959 | 12.5321 | 25.0643 | 00001959 | 10.37 | 12.5321
3.2.8 | Tê PVC Soldável 90º 75 mm | und | 2 | 00007144 | 39.4817 | 78.9634 | 00007144 | 32.67 | 39.4817
3.2.9 | Registro Gaveta PVC Soldável 75 mm | und | 2 | 00006011 | 218.5331 | 437.0661 | 00006011 | 180.83 | 218.5331
3.2.10 | Registro Gaveta PVC Soldável 50 mm | und | 1 | 00011677 | 21.5476 | 21.5476 | 00011677 | 17.83 | 21.5476
3.2.11 | Tubo PVC Soldável DN 25 mm | m | 12 | 00009868 | 3.5167 | 42.2008 | 00009868 | 2.91 | 3.5167
3.2.12 | Tubo PVC Soldável DN 75 mm | m | 20 | 00009871 | 29.8016 | 596.0322 | 00009871 | 24.66 | 29.8016
3.2.13 | Joelho PVC Soldável 90º 25 mm | und | 3 | 00003529 | 0.59216 | 1.7765 | 00003529 | 0.49 | 0.59216
3.2.14 | Tê PVC Soldável 90º 25 mm | und | 3 | 00007122 | 7.5169 | 22.5506 | 00007122 | 6.22 | 7.5169
3.2.15 | Adaptador com flange PVC Soldável p/ Reservatório com anel de vedação 75 mm | und | 3 | 00000083 | 123.8229 | 371.4687 | 00000083 | 102.46 | 123.8229
3.2.16 | Adaptador com flange PVC Soldável p/ Reservatório com anel de vedação 50 mm | und | 1 | 00000099 | 26.1761 | 26.1761 | 00000099 | 21.66 | 26.1761
3.2.17 | Serviço de instalaçoes hidráulicas | hs | 12 | C2 | 47.4336 | 569.2035 | C2 | 39.25 | 47.4336
| Total do sub-item | ..... | ..... |  | ..... | 14040.7883
3.3 | Casa de Química
3.3.1 | Concreto armado em estrutura - 20 Mpa (Vigas e laje) | m³ | 2.5 | C1 | 798.7605 | 1996.9012 | C1 | 660.952 | 798.7605
3.3.2 | Alvenaria ( Tijolos, argamassa e M.0) | m² | 48 | 87472 | 50.0923 | 2404.4316 | 87472 | 41.45 | 50.0923
3.3.3 | Revestimento Paredes (Chapisco, argamassa, M.O) | m² | 96 | 87547 | 20.7137 | 1988.5142 | 87547 | 17.14 | 20.7137
3.3.4 | Madeiramento para a cobertura | m² | 10 | 92539 | 68.4253 | 684.2527 | 92539 | 56.62 | 68.4253
1.2.5 | Aplicação de fundo selador - mínimo uma demão | m² | 96 | 88483 | 2.8762 | 276.1181 | 88483 | 2.38 | 2.8762
1.2.6 | Pintura sobre a alvenaria (Tinta Látex) - mínimo 2 demãos | m² | 96 | 88489 | 13.2452 | 1271.5354 | 88489 | 10.96 | 13.2452
3.3.6 | Telhas de fibro-cimento sem amianto com parafusos | m² | 22.5 | 00007194 | 21.7167 | 488.6268 | 00007194 | 17.97 | 21.7167
3.3.7 | Caixa de inspeção | und | 3 | 74166/001 | 223.7659 | 671.2976 | 74166/001 | 185.16 | 223.7659
3.3.8 | Lavatório de Louça com torneira metálica | und | 1 | 86941 | 695.5884 | 695.5884 | 86941 | 575.58 | 695.5884
3.3.9 | Torneira plástica | und | 2 | 00013418 | 20.2907 | 40.5814 | 00013418 | 16.79 | 20.2907
3.3.10 | Sifão com saída lateral | und | 1 | 00006149 | 12.0608 | 12.0608 | 00006149 | 9.98 | 12.0608
3.3.11 | Piso de Concreto | m² | 10.8 | 87620 | 31.1672 | 336.6059 | 87620 | 25.79 | 31.1672
3.3.12 | Piso Cimentado (Calçada apenas cimento alisado) | m³ | 2 | 87632 | 43.2401 | 86.4803 | 87632 | 35.78 | 43.2401
3.3.13 | Piso cerâmico (com argamassa e regularização do piso) | m² | 10.8 | 0001292 | 48.0862 | 519.3311 | 0001292 | 39.79 | 48.0862
3.3.14 | Porta em alumínio tipo veneziana - fornecimento e instalação | und | 1 | 91341 | 917.5778 | 917.5778 | 91341 | 759.27 | 917.5778
3.3.15 | Janela basculante de 60 x 60 cm com vidro 4,0 mm | m² | 1.08 | 00000581 | 625.8701 | 675.9397 | 00000581 | 517.89 | 625.8701
3.3.16 | Bomba Dosadora tipo Diafragma, Vazão 0 a 5 Litros/hora, com demais tubos e conexões de sucção e recalque - Conforme E.T-01 | und | 2 | Mercado Regional | 690 | 1380 | Consulta Mercado Regional | 690 | 833.865
3.3.17 | Reservatório de fibra de vidro com capacidade de 400 litros com tampa | und | 2 | 00011871 | 303.1885 | 606.377 | 00011871 | 250.88 | 303.1885
3.3.18 | Painél de comando das Bombas dosadoras | und | 1 | 83463 | 412.0864 | 412.0864 | 83463 | 340.99 | 412.0864
3.3.19 | Tubo PVC 40 mm - Esgoto | m | 5 | 89711 | 18.0067 | 90.0333 | 89711 | 14.9 | 18.0067
3.3.20 | Curva PVC 40 mm - Esgoto | und | 4 | 89730 | 10.5381 | 42.1525 | 89730 | 8.72 | 10.5381
3.3.21 | Registro PVC 40 mm | und | 2 | 89570 | 7.4444 | 14.8887 | 89570 | 6.16 | 7.4444
3.3.22 | Tubo DN 100 - Esgoto | m | 6 | 89714 | 49.9352 | 299.6113 | 89714 | 41.32 | 49.9352
3.3.23 | Curva 45º DN100 - Esgoto | und | 1 | 89746 | 21.0642 | 21.0642 | 89746 | 17.43 | 21.0642
3.3.24 | Grelha Metálica para Drenagem | m | 2.5 | 83626 | 165.6733 | 414.1832 | 83626 | 137.09 | 165.6733
| Total do sub-item | ..... |  |  | ..... | 16346.2395
3.4 | Instalações Elétricas
3.4.1 | Padrão de energia monofásico com poste e quadro de medição, instalado (completo) | und | 1 | 9540 | 1481.8385 | 1481.8385 | 9540 | 1226.18 | 1481.8385
3.4.2 | Eletroduto | m | 100 | 95785 | 12.5442 | 1254.423 | 91856 | 10.38 | 12.5442
3.4.3 | Fornecimento e instalação cabeamento | m | 300 | 92981 | 9.6438 | 2893.149 | 92981 | 7.98 | 9.6438
3.4.4 | Fornecimento e instalação luminária | und | 2 | 93138 | 171.039 | 342.078 | 93138 | 141.53 | 171.039
3.4.5 | Caixa em Alvenaria para Elétrica | und | 1 | 97891 | 173.6252 | 173.6252 | 97891 | 143.67 | 173.6252
3.4.6 | Quadro de distribuição | und | 1 | 74131/004 | 557.8436 | 557.8436 | 74131/004 | 461.6 | 557.8436
3.4.7 | Tomadas | und | 6 | 93141 | 184.9368 | 1109.6205 | 93141 | 153.03 | 184.9368
| Total do sub-item | ..... | ..... | 0 | ..... | 7812.5779 | 0
3.5 | Execuçao de cerca de proteçao da área
3.5.1 | Cerca com mourões de madeira roliça tratada | m | 40 | 74039/001 | 35.2882 | 1411.528 | 74039/001 | 29.2 | 35.2882
3.5.2 | Portão da Cerca | und | 1 | 74038/001 | 35.2882 | 35.2882 | 74038/001 | 29.2 | 35.2882
| Total do sub-item | ..... | ..... |  | ..... | 1446.8162
| TOTAL ITEM 3 |  |  |  |  | 39646.4218
4 | SISTEMA DE DISTRIBUIÇÃO
4.1 | Tubulação
4.1.1 | Tubo PVC Soldável DN 50 | m | 348 | 00009875 | 13.6319 | 4743.8942 | 00009875 | 11.28 | 13.6319
4.1.2 | Tubo PVC Soldável DN 40 | m | 924 | 00009874 | 10.9973 | 10161.5514 | 00009874 | 9.1 | 10.9973
4.1.3 | Tubo PVC Soldável DN 32 | m | 3000 | 00009869 | 7.541 | 22623.12 | 00009869 | 6.24 | 7.541
4.1.4 | Tubo PVC Soldável DN 25 | m | 3270 | 00009868 | 3.5167 | 11499.7234 | 00009868 | 2.91 | 3.5167
4.1.5 | Tubo PVC Soldável DN 20 | m | 2664 | 00009867 | 2.6466 | 7050.5824 | 00009867 | 2.19 | 2.6466
4.1.6 | Assentamento de Tubulação | m | 10206 | 97124 | 0.85803 | 8757.1052 | 97124 | 0.71 | 0.85803
4.1.7 | Escavação mecânica de solos até 1,5m | m³ | 10 |  | PREF. MUNICIPAL ERVAL VELHO
4.1.8 | Escavação mecânica de solos até 1,5m | m³ | 10 |  | PREF. MUNICIPAL ERVAL VELHO
| Total do sub-item | ..... | ..... |  | ..... | 64835.9767
4.2 | Conexões e acessórios
4.2.1 | Tê de redução PVC Soldável para ligação predial DN 50 X 20 | und | 5 | 00007108 | 6.9126 | 34.5631 | 00007108 | 5.72 | 6.9126
4.2.2 | Tê de redução PVC Soldável para ligação predial DN 25 X 20 | und | 15 | 00007104 | 2.3445 | 35.1673 | 00007104 | 1.94 | 2.3445
4.2.3 | Tê de redução PVC Soldável para ligação predial DN 40 X 20 | und | 4 | 00007128 | 6.2359 | 24.9434 | 00007128 | 5.16 | 6.2359
4.2.4 | Tê de redução PVC Soldável para ligação predial DN 32 X 20 | und | 14 | 00007136 | 4.5681 | 63.9538 | 00007136 | 3.78 | 4.5681
4.2.5 | Tê PVC Soldável DN 50 | und | 3 | 00007142 | 7.1785 | 21.5355 | 00007142 | 5.94 | 7.1785
4.2.6 | Tê PVC Soldável DN 20 | und | 1 | 00007138 | 0.71301 | 0.71301 | 00007138 | 0.59 | 0.71301
4.2.7 | Tê PVC Soldável DN 25 | und | 2 | 00007139 | 0.99097 | 1.9819 | 00007139 | 0.82 | 0.99097
4.2.8 | Bucha de Redução PVC Soldável 50 X 25 mm | und | 3 | 00000813 | 3.5288 | 10.5865 | 00000813 | 2.92 | 3.5288
4.2.9 | Bucha de Redução PVC Soldável 50 X 40 mm | und | 1 | 00000819 | 2.7795 | 2.7795 | 00000819 | 2.3 | 2.7795
4.2.10 | Bucha de Redução PVC Soldável 40 X 32 mm | und | 1 | 00000812 | 1.571 | 1.571 | 00000812 | 1.3 | 1.571
4.2.11 | Bucha de Redução PVC Soldável 32 X 25 mm | und | 1 | 00000829 | 0.73718 | 0.73718 | 00000829 | 0.61 | 0.73718
4.2.12 | Bucha de Redução PVC Soldável 25 X 20 mm | und | 1 | 00000828 | 0.38672 | 0.38672 | 00000828 | 0.32 | 0.38672
4.2.13 | Curva 90º PVC Soldável DN 50 | und | 1 | 00001959 | 12.5321 | 12.5321 | 00001959 | 10.37 | 12.5321
4.2.14 | Curva 45º PVC Soldável DN 50 | und | 3 | 00001930 | 10.5865 | 31.7594 | 00001930 | 8.76 | 10.5865
4.2.15 | Curva 90º PVC Soldável DN 40 | und | 1 | 00001958 | 11.3599 | 11.3599 | 00001958 | 9.4 | 11.3599
4.2.16 | Curva 45º PVC Soldável DN 40 | und | 4 | 00001929 | 5.0999 | 20.3995 | 00001929 | 4.22 | 5.0999
4.2.17 | Curva 90º PVC Soldável DN 32 | und | 5 | 00001957 | 6.26 | 31.3001 | 00001957 | 5.18 | 6.26
4.2.18 | Curva 45º PVC Soldável DN 32 | und | 7 | 00001923 | 4.0243 | 28.1701 | 00001923 | 3.33 | 4.0243
4.2.19 | Curva 90º PVC Soldável DN 25 | und | 7 | 00001927 | 2.4774 | 17.342 | 00001927 | 2.05 | 2.4774
4.2.20 | Curva 45º PVC Soldável DN 25 | und | 9 | 00001956 | 3.0938 | 27.8438 | 00001956 | 2.56 | 3.0938
4.2.21 | Curva 90º PVC Soldável DN 20 | und | 3 | 00001955 | 2.1511 | 6.4534 | 00001955 | 1.78 | 2.1511
4.2.22 | CAP PVC Soldável DN 25 | und | 6 | 00001185 | 0.94263 | 5.6558 | 00001185 | 0.78 | 0.94263
4.2.23 | Luva de correr PVC Soldável DN 50 | und | 4 | 00003847 | 17.9221 | 71.6882 | 00003847 | 14.83 | 17.9221
4.2.24 | Luva de correr PVC Soldável DN 40 | und | 10 | 00038021 | 13.3298 | 133.2976 | 00038021 | 11.03 | 13.3298
4.2.25 | Luva de correr PVC Soldável DN 32 | und | 30 | 00038021 | 13.3298 | 399.8926 | 00038021 | 11.03 | 13.3298
4.2.26 | Luva de correr PVC Soldável DN 25 | und | 33 | 00003873 | 7.8552 | 259.2233 | 00003873 | 6.5 | 7.8552
4.2.27 | Luva de correr PVC Soldável DN 20 | und | 27 | 00003854 | 5.5712 | 150.422 | 00003854 | 4.61 | 5.5712
| Total do sub-item | ..... |  |  | ..... | 1406.2589
4.3 | Caixas VRPs
4.3.1 | Válvula de redução de pressão 1" - Conforme E.T-04 | und | 3 | Mercado Regional | 580.2 | 1740.6 | Consula Mercado Regional | 580.2 | 701.1717
4.3.2 | Válvula de redução de pressão 3/4" - Conforme E.T-04 | und | 5 | Mercado Regional | 153.44 | 767.2 | Consula Mercado Regional | 153.44 | 185.4322
4.3.3 | Válvula de redução de pressão 1 1/4" - Conforme E.T-04 | und | 2 | Mercado Regional | 783.14 | 1566.28 | Consula Mercado Regional | 783.14 | 946.4247
4.3.4 | Adapatador PVC Bolsa Rosca DN 40 X 1.1/4" | und | 4 | 00000109 | 0.85803 | 3.4321 | 00000109 | 0.71 | 0.85803
4.3.5 | Adapatador PVC Bolsa Rosca DN 32 X 1" | und | 6 | 00000108 | 1.3777 | 8.2661 | 00000108 | 1.14 | 1.3777
4.3.6 | Adapatador PVC Bolsa Rosca DN 25 X 3/4" | und | 8 | 00000065 | 0.70093 | 5.6074 | 00000065 | 0.58 | 0.70093
4.3.7 | Adapatador PVC Bolsa Rosca DN 20 X 3/4" | und | 2 | 00000107 | 0.61633 | 1.2327 | 00000107 | 0.51 | 0.61633
4.3.8 | Caixa de inspeção com tampa - fornecimento e instalação | und | 10 | 00003279 | 104.9945 | 1049.9448 | 00003279 | 86.88 | 104.9945
| Total do sub-item | ..... |  |  | ..... | 5142.5632
4.4 | Caixas Descargas da Rede
4.4.1 | Tê de redução PVC Soldável DN 40 X 25 mm | und | 1 | 00007129 | 6.9368 | 6.9368 | 00007129 | 5.74 | 6.9368
4.4.2 | Tê de redução PVC Soldável DN 32 X 25 mm | und | 1 | 00007136 | 4.5681 | 4.5681 | 00007136 | 3.78 | 4.5681
4.4.3 | Tê de redução PVC Soldável DN 25 X 20 mm | und | 1 | 00007104 | 2.3445 | 2.3445 | 00007104 | 1.94 | 2.3445
4.4.4 | Curva 90º PVC Soldável DN 20 mm | und | 1 | 00003542 | 0.3988 | 0.3988 | 00003542 | 0.33 | 0.3988
4.4.5 | Curva 90º PVC Soldável DN 25 mm | und | 2 | 00003529 | 0.59216 | 1.1843 | 00003529 | 0.49 | 0.59216
4.4.6 | Registro Esfera PVC Soldável DN 25 mm | und | 2 | 00011674 | 9.8251 | 19.6502 | 00011674 | 8.13 | 9.8251
4.4.7 | Registro Esfera PVC Soldável DN 20 mm | und | 1 | 00011673 | 7.6256 | 7.6256 | 00011673 | 6.31 | 7.6256
4.4.8 | Tubo PVC Soldável DN 25 | m | 2 | 00009868 | 3.5167 | 7.0335 | 00009868 | 2.91 | 3.5167
4.4.9 | Tubo PVC Soldável DN 20 | m | 1 | 00009867 | 2.6466 | 2.6466 | 00009867 | 2.19 | 2.6466
4.4.10 | Caixa de inspeção com tampa - fornecimento e instalação | und | 3 | 00003279 | 104.9945 | 314.9834 | 00003279 | 86.88 | 104.9945
| Total do sub-item | ..... |  |  | ..... | 367.3719
4.5 | Caixas Ventosas na Rede
4.5.1 | Tê de redução PVC Soldável DN 50 X 25 mm | und | 1 | 00007129 | 6.9368 | 6.9368 | 00007129 | 5.74 | 6.9368
4.5.2 | Tê de redução PVC Soldável DN 32 X 25 mm | und | 2 | 00007136 | 4.5681 | 9.1363 | 00007136 | 3.78 | 4.5681
4.5.3 | Tê de redução PVC Soldável DN 25 | und | 3 | 00007139 | 0.99097 | 2.9729 | 00007139 | 0.82 | 0.99097
4.5.4 | Registro gaveta roscável 1" | und | 6 | 00006032 | 9.6922 | 58.153 | 00006032 | 8.02 | 9.6922
4.5.5 | Adaptador PVC Soldável Bolsa Rosca DN 25 X 3/4" | und | 6 | 00000065 | 0.78552 | 4.7131 | 00000065 | 0.65 | 0.78552
4.5.6 | Ventosa 3/4" - Conforme E.T-03 | und | 6 | Mercado Regional | 171.14 | 1026.84 | Consula Mercado Regional | 171.14 | 206.8227
4.5.7 | Caixa de inspeção com tampa - fornecimento e instalação | und | 6 | 00003279 | 104.9945 | 629.9669 | 00003279 | 86.88 | 104.9945
| Total do sub-item | ..... |  |  | ..... | 1738.719
| TOTAL ITEM 4 |  |  |  |  | 73490.8897
5 | LIGAÇÕES DOMICILIARES
5.1 | Tubos conexões e serviços
5.1.1 | Hidrômetro Metálico com tubetes 3/4", montado em cavalete PVC 25mm x 3/4", com registro PVC 3/4" - Conforme E.T-02 | und | 39 | 95634 | 115.9918 | 4523.6814 | 95634 | 95.98 | 115.9918
5.1.2 | Abrigo Hidrometro | und | 39 | 3279 | 104.9945 | 4094.7847 | 3279 | 86.88 | 104.9945
5.1.3 | Escavação mecânica de solos até 1,5m | m³ | 10 |  | PREF. MUNICIPAL ERVAL VELHO
5.1.4 | Escavação mecânica de solos até 1,5m | m³ | 10 |  | PREF. MUNICIPAL ERVAL VELHO
| Total do sub-item | ..... |  |  | ..... | 8618.4661
| TOTAL ITEM 5 |  |  |  |  | 8618.4661
6 | TOTAL |  |  |  |  | 205257.377

## COMPOSIÇÕES
ANEXO F - COMPOSIÇÕES
| REF | SEM DESONERAÇÃO
| SINAPI | JUNHO/2018
COMPOSIÇÃO | SINAPI | DESCRIÇÃO | UNIDADE | VALOR | FATOR | TOTAL
C1 | 97082 | ESCAVAÇÃO MANUAL DE VIGA DE BORDA PARA RADIER. AF_09/2017 | M³ | 47.48 | 0.2 | 660.952
| 92270 | 92270 FABRICAÇÃO DE FÔRMA PARA VIGAS, COM MADEIRA SERRADA, E = 25 MM. AF_12/ | M² | 60.32 | 10.8
| 96544 | ARMAÇÃO DE BLOCO, VIGA BALDRAME OU SAPATA UTILIZANDO AÇO CA-50 DE 6,3 | KG | 10.64 | 72
| 92741 | CONCRETAGEM DE VIGAS E LAJES, FCK=20 MPA, PARA QUALQUER TIPO DE LAJE COM BALDES EM EDIFICAÇÃO TÉRREA, COM ÁREA MÉDIA DE LAJES MENOR OU IGUAL A 20 M² - LANÇAMENTO, ADENSAMENTO E ACABAMENTO. AF_12/2015 | M³ | 509.82 | 0,9
C2 | 88248 | AUXILIAR DE ENCANADOR OU BOMBEIRO HIDRÁULICO COM ENCARGOS | H | 16.7 | 1 | 39.25
| 88264 | ENCANADOR OU BOMBEIRO HIDRÁULICO COM ENCARGOS COMPLEMENTARES | H | 22.55 | 1
C3 | 9540 | ENTRADA DE ENERGIA ELÉTRICA AÉREA MONOFÁSICA 50A COM POSTE DE CONCRETO, INCLUSIVE CABEAMENTO, CAIXA DE PROTEÇÃO PARA MEDIDOR E ATERRAMENTO. | und | 1226.18 | 1.5 | 1839.27